## A
流量計の補正
| Q1:異なる気体の実流量 | 34.992 | ←１気圧換算流量
入力項目 | Q0:目盛りの読み | 30 | (m3/h)
| δ1:異なる気体の密度 | 1.239
| δ0:目盛り記載の気体の密度 | 1.239
| P1:異なる圧力(kg/cm^2) | 0.4
| P0:目盛り記載の圧力 | 0
| T1:異なる温度(℃) | 26
| T0:目盛り記載の温度 | 20
空気密度 1.293g/dm^3__0℃
水素密度 0.0899g/dm^3__0℃
酸素密度 1.43g/dcm^3__0℃
1kg/cm^2 =0.0980665MPa
| MPa | 0.2
| kg/cm^2 | 2.0394